## List1
NAZIV PONUDITELJA, ADRESA, DATUM
ČEŠKA OSNOVNA ŠKOLA J.A.KOMENSKOG
T.G.MASARYKA 5
DARUVAR
TROŠKOVNIK – PONUDA br-
PONUDA ZA MONTAŽU LED RASVJETE Č.O.Š. JANA AMOSA KOMENSKOG, DARUVAR, evidencijski broj nabave 10/2023
R.BR. | OPIS STAVKE | J.MJ | KOLIČINA | CIJENA | IZNOS
1. | Dobava i montaža led svjetiljki za hodnike i sanitarne čvorove - Okruglo LED rasvjetno tijelo bijele boje za stropnu montažu i primjenu u zatvorenom prostoru sa inegriranim LED izvorom svjetla maksimalne snage 18W, 1200lm,4000K,67lm/W,IP 44, CRI 80, Vrijeme paljenja lampe (s)≤0,5, Metalno kućište, Materijal sjenica PC, Promjer rasvjetnog tijela 330mm (+/- 5%), CE certifikat ili jednakovrijedno | kom | 79 | 0 | 0
2. | Dobava panela za nadgradnu ugradnju - LED panel dimenzija 600x600 mm za nadgradnu montažu maksimalne snage 29W, 3100lm,4000K,94lm/W,IP 20,CRI>80, PVC materijal kučišta, Komplet za nadgradnu ugradnju uključen, CE certifikat, ENEC certifikat ili jednakovrijedno | kom | 78 | 0 | 0
3. | Dobava LED panela za nadgradnu ugradnju LED panel dimenzija 300x1200mm za nadgradnu montažu maksimalne snage 29W,3100lm,4000K,94lm/W, IP 20,CRI>80, ABS materijal kučišta, Komplet za nadgradnu ugradnju uključen, CE certifikat, ENEC certifikat ili jednakovrijedno | kom | 69 | 0 | 0
4. | Dobava LED rasvjetnog tijela za nadgradnu ugradnju za osvjetljenje školske ploče LED panel dimenzija 300x1200mm za nadgradnu montažu maksimalne snage 29W,3100lm,4000K,94lm/W, IP 20, CRI>80,ABS materijal kučišta, Komplet za nadgradnu ugradnju uključen, CE certifikat, ENEC certifikat ili jednakovrijedno | kom | 22 | 0 | 0
5. | Dobava LED vodotjesnog kučišta za T8 rasvjetna tijela duljine 120 cm, Nadgradno montirano vodotijesno kučište za prihvat T8 cijevi duljine120 cm, ABS materijal kučišta, PC materijal pokrova, kopče od nehrđajućeg čelika, CE certifikat ili jednakovrijedno | kom | 12 | 0 | 0
6. | Dobava LED T8 cjevastog rasvjetnog tijela duljine 120cm, Dobava LED T8 cjevastog rasvjetnog tijela duljine 120cm, maksimalne snage 16,5W,2505lm,4000K,145LM/W,CRI>80, CE certifikat, ENEC certifikat ili jednakovrijedno | kom | 24 | 0 | 0
7. | Dobava LED panela za nadgradnu ugradnju, LED panel dimenzija 600x600 mm za nadgradnu montažu maksimalne snage 33W. Dizajn ploče s pozadinskim osvjetljenjem s PMMA lećama i difuzorom od optičkog materijala od polistirena(PS) koji ne žuti. Svjetlosna površina izrađena od polistirena (PS) s mikroprizmatskom površinom koja rezultira vrlo dobrim smanjenjem odsjaja UGR<19, prikladan a stolni rad u skladu s EN 12464-1 s ograničenom svjetlinom L≤3000cd/m² za kut snopa iznad 65° sve-krug,3630lm,4000K,110lm/W,IP 20,IK02,CRI>80,UGR<19,DALI2,Metalno kućište, Materijal sjenila PS, Komplet za nadgradnu ugradnju uključen, CE certifikat ili jednakovrijedno | kom | 92 | 0 | 0
8. | Dobava reflektorske rasvjete za unutarnju primjenu, LED reflektor sa ugrađenim LED izvorom maksimalne snage 182W, Tijelo je izgrađeno od tlačno ljevanog aluminija, praškasto lakirano u natracit sivu boju, a montažni nosač je izrađen od čelika obojenog u crno. Difuzor je izrađen od kaljenog stakla debljine 5 mm, IP 66, IK 09,24400lm,5700K,134lm/W,pribor za montažu uključen, CE certifikat ili jednakovrijedno | kom | 12 | 0 | 0
9. | Usluga demontaže postojećih rasvjetnih tijela i zbrinjavanje | kpl | 364 | 0 | 0
10. | Usluga montaže novih rasvjetnih tijela i puštanje u rad | kpl | 364 | 0 | 0
11. | UKUPNO: |  |  |  | 0
12. | PDV 25% |  |  |  | 0
13. | SVEUKUPNO: |  |  |  | 0